## PickAndPlace_PCB1_2025-04-27
Designator | Device | Footprint | Mid X | Mid Y | Ref X | Ref Y | Pad X | Pad Y | Pins | Layer | Rotation | SMD | Comment
C1 | CAP_0603 | C0603 | 4.191mm | 3.556mm | 4.191mm | 3.556mm | 4.891mm | 3.556mm | 2 | T | 180 | Yes | 10uF
C2 | CAP_0603 | C0603 | -3.175mm | -2.794mm | -3.175mm | -2.794mm | -2.475mm | -2.794mm | 2 | T | 180 | Yes | 10uF
C3 | CAP_0603 | C0603 | -3.175mm | -4.572mm | -3.175mm | -4.572mm | -2.475mm | -4.572mm | 2 | T | 180 | Yes | 100nF
C4 | CAP_0603 | C0603 | -3.175mm | 3.175mm | -3.175mm | 3.175mm | -2.475mm | 3.175mm | 2 | T | 180 | Yes | 10uF
C5 | CAP_0603 | C0603 | -3.175mm | 4.953mm | -3.175mm | 4.953mm | -2.475mm | 4.953mm | 2 | T | 180 | Yes | 100nF
C6 | CAP_0603 | C0603 | 4.191mm | 0.254mm | 4.191mm | 0.254mm | 4.891mm | 0.254mm | 2 | T | 180 | Yes | 100nF
C7 | CAP_0603 | C0603 | 29.464mm | -3.683mm | 29.464mm | -3.683mm | 29.464mm | -4.383mm | 2 | T | 90 | Yes | 10uF
C8 | CAP_0603 | C0603 | 27.559mm | 2.667mm | 27.559mm | 2.667mm | 27.559mm | 3.367mm | 2 | T | 270 | Yes | 100nF
C9 | CAP_0603 | C0603 | 27.559mm | -0.508mm | 27.559mm | -0.508mm | 27.559mm | 0.192mm | 2 | T | 270 | Yes | 100nF
C10 | CAP_0603 | C0603 | 25.146mm | 5.08mm | 25.146mm | 5.08mm | 24.446mm | 5.08mm | 2 | T | 0 | Yes | 100nF
C11 | CAP_0603 | C0603 | 27.603mm | -3.667mm | 27.603mm | -3.667mm | 27.603mm | -4.367mm | 2 | T | 90 | Yes | 100nF
C12 | CAP_0603 | C0603 | 16.676mm | 0.381mm | 16.676mm | 0.381mm | 17.376mm | 0.381mm | 2 | T | 180 | Yes | 100nF
C13 | CAP_0603 | C0603 | 16.676mm | -1.397mm | 16.676mm | -1.397mm | 17.376mm | -1.397mm | 2 | T | 180 | Yes | 10uF
C16 | CAP_0603 | C0603 | -15.911mm | 8.128mm | -15.911mm | 8.128mm | -15.911mm | 7.428mm | 2 | T | 90 | Yes | 100nF
C17 | CAP_0603 | C0603 | -6.55mm | 8.128mm | -6.55mm | 8.128mm | -6.55mm | 7.428mm | 2 | T | 90 | Yes | 100nF
C18 | CAP_0603 | C0603 | -25.273mm | 8.128mm | -25.273mm | 8.128mm | -25.273mm | 7.428mm | 2 | T | 90 | Yes | 100nF
C19 | CAP_0603 | C0603 | 2.812mm | 8.128mm | 2.812mm | 8.128mm | 2.812mm | 7.428mm | 2 | T | 90 | Yes | 100nF
C20 | CAP_0603 | C0603 | 12.174mm | 8.128mm | 12.174mm | 8.128mm | 12.174mm | 7.428mm | 2 | T | 90 | Yes | 100nF
C21 | CAP_0603 | C0603 | 21.536mm | 8.128mm | 21.536mm | 8.128mm | 21.536mm | 7.428mm | 2 | T | 90 | Yes | 100nF
C22 | CAP_0603 | C0603 | 30.897mm | 8.128mm | 30.897mm | 8.128mm | 30.897mm | 7.428mm | 2 | T | 90 | Yes | 100nF
C23 | CAP_0603 | C0603 | 40.259mm | 8.128mm | 40.259mm | 8.128mm | 40.259mm | 7.428mm | 2 | T | 90 | Yes | 100nF
CN1 | XD-XH-4AW-G | CONN-TH_XD-XH-4AW-G | 34.71mm | -0.254mm | 34.71mm | -0.254mm | 34.71mm | -4.004mm | 4 | T | 90 | No | XD-XH-4AW-G
H1 | HDR-M_2.54_1x4P | HDR-TH_4P-P2.54-V-M | 32.043mm | -0.254mm | 32.043mm | -0.254mm | 32.043mm | -4.064mm | 4 | T | 90 | No | HDR-M_2.54_1x4P
H2 | HDR-M_2.54_1x4P | HDR-TH_4P-P2.54-V-M | 10.922mm | -6.477mm | 10.922mm | -6.477mm | 7.112mm | -6.477mm | 4 | T | 0 | No | HDR-M_2.54_1x4P
H3 | HDR-M_2.54_1x4P | HDR-TH_4P-P2.54-V-M | 21.082mm | -6.477mm | 21.082mm | -6.477mm | 17.272mm | -6.477mm | 4 | T | 0 | No | HDR-M_2.54_1x4P
KEY1 | B3F-4055_C84931 | KEY-TH_4P-L12.0-W12.0-P5.00-LS13.4-EH | -18.796mm | -0.254mm | -18.796mm | -0.254mm | -25.046mm | 2.246mm | 4 | T | 180 | No | B3F-4055
LED3 | LED_0603-R | LED_0603 | 0.686mm | 5.342mm | 0.635mm | 5.334mm | 1.486mm | 5.344mm | 2 | T | 180 | Yes | LED_0603-R
LED4 | XL-3528RGBW-WS2812B | LED-SMD_4P-L3.5-W2.8-BR-1 | -28.829mm | 8.128mm | -28.829mm | 8.128mm | -30.329mm | 8.878mm | 4 | T | 180 | Yes | XL-3528RGBW-WS2812B
LED5 | XL-3528RGBW-WS2812B | LED-SMD_4P-L3.5-W2.8-BR-1 | -19.485mm | 8.128mm | -19.485mm | 8.128mm | -20.985mm | 8.878mm | 4 | T | 180 | Yes | XL-3528RGBW-WS2812B
LED6 | XL-3528RGBW-WS2812B | LED-SMD_4P-L3.5-W2.8-BR-1 | -10.142mm | 8.128mm | -10.142mm | 8.128mm | -11.642mm | 8.878mm | 4 | T | 180 | Yes | XL-3528RGBW-WS2812B
LED7 | XL-3528RGBW-WS2812B | LED-SMD_4P-L3.5-W2.8-BR-1 | -0.798mm | 8.128mm | -0.798mm | 8.128mm | -2.298mm | 8.878mm | 4 | T | 180 | Yes | XL-3528RGBW-WS2812B
LED8 | XL-3528RGBW-WS2812B | LED-SMD_4P-L3.5-W2.8-BR-1 | 8.545mm | 8.128mm | 8.545mm | 8.128mm | 7.045mm | 8.878mm | 4 | T | 180 | Yes | XL-3528RGBW-WS2812B
LED9 | XL-3528RGBW-WS2812B | LED-SMD_4P-L3.5-W2.8-BR-1 | 17.889mm | 8.128mm | 17.889mm | 8.128mm | 16.389mm | 8.878mm | 4 | T | 180 | Yes | XL-3528RGBW-WS2812B
LED10 | XL-3528RGBW-WS2812B | LED-SMD_4P-L3.5-W2.8-BR-1 | 27.232mm | 8.128mm | 27.232mm | 8.128mm | 25.732mm | 8.878mm | 4 | T | 180 | Yes | XL-3528RGBW-WS2812B
LED11 | XL-3528RGBW-WS2812B | LED-SMD_4P-L3.5-W2.8-BR-1 | 36.576mm | 8.128mm | 36.576mm | 8.128mm | 35.076mm | 8.878mm | 4 | T | 180 | Yes | XL-3528RGBW-WS2812B
R1 | Res_0603 | R0603 | 4.191mm | 1.905mm | 4.191mm | 1.905mm | 4.944mm | 1.905mm | 2 | T | 180 | Yes | 1K
R6 | Res_0603 | R0603 | 16.667mm | 1.982mm | 16.667mm | 1.982mm | 17.42mm | 1.982mm | 2 | T | 180 | Yes | 100R
R7 | Res_0603 | R0603 | 16.667mm | 3.506mm | 16.667mm | 3.506mm | 17.42mm | 3.506mm | 2 | T | 180 | Yes | 100R
R8 | Res_0603 | R0603 | 29.337mm | 1.016mm | 29.337mm | 1.016mm | 29.337mm | 1.769mm | 2 | T | 270 | Yes | 100R
R9 | Res_0603 | R0603 | 28.321mm | 5.08mm | 28.321mm | 5.08mm | 29.074mm | 5.08mm | 2 | T | 180 | Yes | 100R
R13 | Res_0603 | R0603 | 4.191mm | 5.334mm | 4.191mm | 5.334mm | 3.438mm | 5.334mm | 2 | T | 0 | Yes | 4.7K
R14 | Res_0603 | R0603 | 7.366mm | 5.334mm | 7.366mm | 5.334mm | 8.119mm | 5.334mm | 2 | T | 180 | Yes | 0/NC
SW1 | TS342A2P-WZ | SW-SMD_L4.0-W2.9-LS5.0 | 0.635mm | 1.016mm | 0.635mm | 1.016mm | 0.635mm | -1.019mm | 2 | T | 90 | Yes | TS342A2P-WZ
U1 | STM32G030F6P6 | TSSOP-20_L6.5-W4.4-P0.65-LS6.4-BL | 10.541mm | 0.635mm | 10.541mm | 0.635mm | 7.67mm | 3.56mm | 20 | T | 270 | Yes | STM32G030F6P6
U2 | ME6217C33M5G | SOT-23-5_L3.0-W1.7-P0.95-LS2.8-BR | -3.175mm | 0.254mm | -3.175mm | 0.254mm | -4.125mm | -1.046mm | 5 | T | 270 | Yes | ME6217C33M5G
U4 | CS1237-SO | SOP-8_L4.9-W3.9-P1.27-LS6.0-BL | 22.479mm | 1.27mm | 22.479mm | 1.27mm | 25.161mm | -0.635mm | 8 | T | 90 | Yes | CS1237-SO
U5 | G01-D | G01-D | -29.591mm | 0mm | -29.591mm | 0mm | -28.321mm | -3.81mm | 8 | T | 180 | No | G01-D
U89 | TYPE-C-31-D-09_C7463258 | USB-C-TH_TYPE-C-31-D-09 | -8.382mm | -1.27mm | -8.382mm | -1.27mm | -10.532mm | 1.23mm | 20 | T | 90 | No | TYPE-C-31-D-09
R15 | Res_0603 | R0603 | -8.382mm | 4.445mm | -8.382mm | 4.445mm | -7.629mm | 4.445mm | 2 | T | 180 | Yes | 1K
C26 | CAP_0805 | C0805 | -29.591mm | -6.223mm | -29.591mm | -6.223mm | -30.591mm | -6.223mm | 2 | B | 0 | Yes | 22uF